## Kalkulátor spotřeby 750
Kalkulátor spotřeby na vnitřní sběrnici K-Bus pro řadu 750
Pro řadu 750 zadejte pouze poslední trojčíslí modulu
Zadej komunikační/procesorový modul | [6 empty] | Celkem modulů
| 750- |  |  | na moduly |  | zbývá | 44
| 8101 | 750-8101 |  | 1700 | mA | 1700
Zadej moduly
| 750- |  | ks | mA/ks | suma |  | Upozornění
1 | 497 | 750-497 | 6 | 105 | 630 | 1070
2 | 451 | 750-451 | 7 | 110 | 1400 | 300
3 | 1405 | 750-1405 | 1 | 25 | 1425 | 275
4 | 613 | 750-613 | 1 | 0 | 0 | 2000
5 | 597 | 750-597 | 10 | 61 | 610 | 1390
6 | 1504 | 750-1504 | 17 | 40 | 1290 | 710
7 | 600 | 750-600 | 1 | 0 | 1290 | 710
8 | 0 | 750-0 | 1 | 0 | 1290 | 710
9 |  |  | 0 | 0 |  | 710
10 |  |  | 0 | 0 |  | 710
11 |  |  | 0 | 0 |  | 710
12 |  |  | 0 | 0 |  | 710
13 |  | 750- | 0 | 0 |  | 710
14 |  | 750- | 0 | 0 |  | 710
15 |  | 750- | 0 | 0 |  | 710
16 |  | 750- | 0 | 0 |  | 710
17 |  | 750- | 0 | 0 |  | 710
18 |  | 750- | 0 | 0 |  | 710
19 |  | 750- | 0 | 0 |  | 710
20 |  | 750- | 0 | 0 |  | 710
21 |  | 750- | 0 | 0 |  | 710
22 |  | 750- | 0 | 0 |  | 710
23 |  | 750- | 0 | 0 |  | 710
24 |  | 750- | 0 | 0 |  | 710
25 |  | 750- | 0 | 0 |  | 710
26 |  | 750- | 0 | 0 |  | 710
27 |  | 750- | 0 | 0 |  | 710
28 |  | 750- | 0 | 0 |  | 710
29 |  | 750- | 0 | 0 |  | 710
30 |  | 750- | 0 | 0 |  | 710
31 |  | 750- | 0 | 0 |  | 710
32 |  | 750- | 0 | 0 |  | 710
33 |  | 750- | 0 | 0 |  | 710
34 |  | 750- | 0 | 0 |  | 710
35 |  | 750- | 0 | 0 |  | 710
36 |  | 750- | 0 | 0 |  | 710
37 |  | 750- | 0 | 0 |  | 710
38 |  | 750- | 0 | 0 |  | 710
39 |  | 750- | 0 | 0 |  | 710
40 |  | 750- | 0 | 0 |  | 710
41 |  | 750- | 0 | 0 |  | 710
42 |  | 750- | 0 | 0 |  | 710
43 |  | 750- | 0 | 0 |  | 710
44 |  | 750- | 0 | 0 |  | 710
45 |  | 750- | 0 | 0 |  | 710
46 |  | 750- | 0 | 0 |  | 710
47 |  | 750- | 0 | 0 |  | 710
48 |  | 750- | 0 | 0 |  | 710
49 |  | 750- | 0 | 0 |  | 710
50 |  | 750- | 0 | 0 |  | 710
51 |  | 750- | 0 | 0 |  | 710
52 |  | 750- | 0 | 0 |  | 710
53 |  | 750- | 0 | 0 |  | 710
54 |  | 750- | 0 | 0 |  | 710
55 |  | 750- | 0 | 0 |  | 710
56 |  | 750- | 0 | 0 |  | 710
57 |  | 750- | 0 | 0 |  | 710
58 |  | 750- | 0 | 0 |  | 710
59 |  | 750- | 0 | 0 |  | 710
60 |  | 750- | 0 | 0 |  | 710
61 |  | 750- | 0 | 0 |  | 710
62 |  | 750- | 0 | 0 |  | 710
63 |  | 750- | 0 | 0 |  | 710
64 |  | 750- | 0 | 0 |  | 710

## 750-753 CZ
Spotřeba (mA)
| Karta | Popis | interní | na moduly | nabízená
Binární vstupy
753-402 | 750-402 | 4 binární vstupy 24V DC; 3,0ms | 8
753-404 | 750-404 | 1 čítač (up-down) 24V DC, 100kHz | 70
753-404/000-005 | 750-404/000-005 | 2 čítač (up) 24V DC, 5kHz | 70
753-430 | 750-430 | 8 binárních vstupů 24V DC; 3,0ms | 17
| 750-438 | 2 binární vstupy; NAMUR; Jiskrově bezpečný | 3
| 750-1400 | 16 binárních vstupů 24V DC; 3,0ms, konektor na plochý kabel | 25
| 750-1405 | 16 binárních vstupů 24V DC; 3,0ms | 25
| 750-1406 | 16 binárních vstupů 24V DC; 0,2ms | 25
| 750-1415 | 8 binárních vstupů 24V DC; 3,0ms, dvouvodičové zapojení | 6
Analogové vstupy
| 750-450 | 4 analogové vstupy (2-,3-,4-vodič.), odpor. senzory teploty, konfigurovatelné | 85
| 750-451 | 8 analogových vstupů (2-vodiče), odpor. senzory teploty, konfigurovatelné | 110
| 750-452/000-200 | 2 analogové vstupy diferenční 0-20mA | 70
753-453 | 750-453 | 4 analogové vstupy 0-20mA | 65
753-455 | 750-455 | 4 analogové vstupy 4-20mA | 65
| 750-456/000-200 | 2 analogové vstupy diferenční +/-10V DC, Siemens format | 65
753-457 | 750-457 | 4 analogové vstupy +/- 10V DC | 65
| 750-458 | 8 analogových vstupů (2-vodiče), termočlánky, konfigurovatelné | 100
753-459 | 750-459 | 4 analogové vstupy 0-10V DC | 60
753-460 | 750-460 | 4 analogové vstupy; Pro odporová čidla Pt100/RTD | 65
753-461 | 750-461 | 2 analogové vstupy; Pro odporová čidla Pt100/RTD | 80
753-467 | 750-467 | 2 analogové vstupy; 0-10V DC; asymetrický vstup | 60
| 750-485 | 2 analogové vstupy; 4–20 mA; Asymetrický vstup; Jiskrově bezpečný | 31
| 750-486 | 4 analogové vstupy; 0/4–20 mA; Asymetrický vstup; NAMUR NE 43; Jiskrově bezpečný | 45
| 750-496 | 8 analogových vstupů (2-vodiče), 0/4-20mA, konfigurovatelné | 69
| 750-497 | 8 analogových vstupů (2-vodiče), 0-10V/+-10V, konfigurovatelné (Merbon IDE pouze 0-10 V) | 105
Binární výstupy
753-504 | 750-504 | 4 binární výstupy 24V DC, 0,5A | 10
753-511 | 750-511 | 2 výstupy, PWM; 24V DC; 0,1A; 250 Hz | 70
| 750-515 | 4 rel. výstupy 250V AC, 30 V DC; 2A; | 95
753-530 | 750-530 | 8 binárních výstupů 24V DC, 0,5A | 25
753-537 | 750-537 | 8 binárních výstupů 24V DC, 0,5A, diagnostika | 50
| 750-1500 | 16 binárních výstupů 24V DC; 0,5 A, konektor na plochý kabel | 40
| 750-1504 | 16 binárních výstupů 24V DC 0,5 A | 40
| 750-1515 | 8 binárních výstupů 24V DC 0,5 A; dvouvodičové připojení | 20
Kombinované moduly binární vstupy/výstupy
| 750-1506 | 8 binárních vstupů/8 binárních výstupů; 24V DC; 0,5A | 30
Analogové výstupy
753-550 | 750-550 | 2 analogové výstupy 0-10V DC | 65
753-553 | 750-553 | 4 analogové výstupy 0-20mA | 60
753-555 | 750-555 | 4 analogové výstupy 4-20mA | 60
753-556 | 750-556 | 2 analogové výstupy +/-10V DC | 65
| 750-556/000-200 | 2 analogové výstupy +/-10V DC, Siemens format | 65
753-559 | 750-559 | 4 analogové výstupy 0-10V DC | 125
| 750-585 | 2 analogové výstupy; 0–20 mA; Jiskrově bezpečný | 21
| 750-597 | 8 analogových výstupů (2-vodiče), 0-10V/+-10V, konfigurovatelné | 61
Napájecí moduly, speciální moduly
| 750-600 | zakončovací modul vnitřní sběrnice | 0
753-602 | 750-602 | napájecí modul 24V DC bez pojistky | 0
| 750-613 | napájecí modul 24V DC + napájení vnitřní sběrnice | 0 | 2000 | 2000
753-638 | 750-638 | 2 kanálový čítač nahoru/dolů 24V DC, 500 Hz | 10
753-652 | 750-652 | seriové rozhraní RS232/RS485; konfigurovatelné | 85
Procesorové moduly (PLC, PFC)
| 750-8101 | PFC100 , 2xEthernet |  | 1700
| 750-8102 | PFC100 , 2xEthernet, 1xRS232/RS485 |  | 1700

## Consumption calculator 750
Consumption calculator on the internal K-Bus for the 750 series
For the 750 Series, enter only the last three digits of the module
Enter the communication/processor module | [6 empty] | Modules in total
| 750- |  |  | on modules |  | remain | 43
| 8101 | 750-8101 |  | 1700 | mA | 1700
Enter modules
| 750- |  | pcs | mA/pcs | sum |  | Notice
1 | 497 | 750-497 | 6 | 105 | 630 | 1070
2 | 451 | 750-451 | 7 | 110 | 1400 | 300
3 | 1405 | 750-1405 | 1 | 25 | 1425 | 275
4 | 613 | 750-613 | 1 | 0 | 0 | 2000
5 | 597 | 750-597 | 10 | 61 | 610 | 1390
6 | 1504 | 750-1504 | 17 | 40 | 1290 | 710
7 | 600 | 750-600 | 1 | 0 | 1290 | 710
8 |  | 750- | 0 | 0 |  | 710
9 |  |  | 0 | 0 |  | 710
10 |  |  | 0 | 0 |  | 710
11 |  |  | 0 | 0 |  | 710
12 |  |  | 0 | 0 |  | 710
13 |  | 750- | 0 | 0 |  | 710
14 |  | 750- | 0 | 0 |  | 710
15 |  | 750- | 0 | 0 |  | 710
16 |  | 750- | 0 | 0 |  | 710
17 |  | 750- | 0 | 0 |  | 710
18 |  | 750- | 0 | 0 |  | 710
19 |  | 750- | 0 | 0 |  | 710
20 |  | 750- | 0 | 0 |  | 710
21 |  | 750- | 0 | 0 |  | 710
22 |  | 750- | 0 | 0 |  | 710
23 |  | 750- | 0 | 0 |  | 710
24 |  | 750- | 0 | 0 |  | 710
25 |  | 750- | 0 | 0 |  | 710
26 |  | 750- | 0 | 0 |  | 710
27 |  | 750- | 0 | 0 |  | 710
28 |  | 750- | 0 | 0 |  | 710
29 |  | 750- | 0 | 0 |  | 710
30 |  | 750- | 0 | 0 |  | 710
31 |  | 750- | 0 | 0 |  | 710
32 |  | 750- | 0 | 0 |  | 710
33 |  | 750- | 0 | 0 |  | 710
34 |  | 750- | 0 | 0 |  | 710
35 |  | 750- | 0 | 0 |  | 710
36 |  | 750- | 0 | 0 |  | 710
37 |  | 750- | 0 | 0 |  | 710
38 |  | 750- | 0 | 0 |  | 710
39 |  | 750- | 0 | 0 |  | 710
40 |  | 750- | 0 | 0 |  | 710
41 |  | 750- | 0 | 0 |  | 710
42 |  | 750- | 0 | 0 |  | 710
43 |  | 750- | 0 | 0 |  | 710
44 |  | 750- | 0 | 0 |  | 710
45 |  | 750- | 0 | 0 |  | 710
46 |  | 750- | 0 | 0 |  | 710
47 |  | 750- | 0 | 0 |  | 710
48 |  | 750- | 0 | 0 |  | 710
49 |  | 750- | 0 | 0 |  | 710
50 |  | 750- | 0 | 0 |  | 710
51 |  | 750- | 0 | 0 |  | 710
52 |  | 750- | 0 | 0 |  | 710
53 |  | 750- | 0 | 0 |  | 710
54 |  | 750- | 0 | 0 |  | 710
55 |  | 750- | 0 | 0 |  | 710
56 |  | 750- | 0 | 0 |  | 710
57 |  | 750- | 0 | 0 |  | 710
58 |  | 750- | 0 | 0 |  | 710
59 |  | 750- | 0 | 0 |  | 710
60 |  | 750- | 0 | 0 |  | 710
61 |  | 750- | 0 | 0 |  | 710
62 |  | 750- | 0 | 0 |  | 710
63 |  | 750- | 0 | 0 |  | 710
64 |  | 750- | 0 | 0 |  | 710

## 750-753 EN
Consumption (mA)
| Card | Description | internal | on modules | offered
Binary inputs
753-402 | 750-402 | 4 binary inputs 24V DC; 3,0ms | 8
753-404 | 750-404 | 1 counter (up-down) 24V DC, 100kHz | 70
753-404/000-005 | 750-404/000-005 | 2 counters (up) 24V DC, 5kHz | 70
753-430 | 750-430 | 8 binary inputs 24V DC; 3,0ms | 17
| 750-438 | 2 binary inputs; NAMUR; Intrinsically safe | 3
| 750-1400 | 16 binary inputs 24V DC; 3,0ms, ribbon cable connector | 25
| 750-1405 | 16 binary inputs 24V DC; 3,0ms | 25
| 750-1406 | 16 binary inputs 24V DC; 0,2ms | 25
| 750-1415 | 8 binary inputs 24V DC; 3,0ms, two-wire connection | 6
Analog inputs
| 750-450 | 4 analog inputs (2-,3-,4-conductors), resistance temperature sensors, configurable | 85
| 750-451 | 8 analog inputs (2-conductors), resistance temperature sensors, configurable | 110
| 750-452/000-200 | 2 analogové vstupy diferenční 0-20mA | 70
753-453 | 750-453 | 4 analog inputs 0-20mA | 65
753-455 | 750-455 | 4 analog inputs 4-20mA | 65
| 750-456/000-200 | 2 analogové vstupy diferenční +/-10V DC, Siemens format | 65
753-457 | 750-457 | 4 analog inputs +/- 10V DC | 65
| 750-458 | 8 analog inputs (2-conductors), thermocouples, configurable | 100
753-459 | 750-459 | 4 analog inputs 0-10V DC | 60
753-460 | 750-460 | 4 analog inputs; For Pt100/RTD resistance sensors | 65
753-461 | 750-461 | 2 analog inputs; For Pt100/RTD resistance sensors | 80
753-467 | 750-467 | 2 analog inputs; 0-10V DC; Single ended | 60
| 750-485 | 2 analog inputs; 4-20 mA; Single-ended; Intrinsically safe | 31
| 750-486 | 4 analog inputs; 0/4-20 mA; Single-ended; NAMUR NE 43; Intrinsically safe | 45
| 750-496 | 8 analog inputs (2-conductors), 0/4-20mA, configurable | 69
| 750-497 | 8 analog inputs (2-conductors), 0-10V/+-10V, configurable (Merbon IDE only 0-10 V) | 105
Binary outputs
753-504 | 750-504 | 4 binary outputs 24V DC, 0,5A | 10
753-511 | 750-511 | 2 outputs, PWM; 24V DC; 0,1A; 250 Hz | 70
| 750-515 | 4 outputs 250V AC, 30 V DC; 2A; | 95
753-530 | 750-530 | 8 binary outputs 24V DC, 0,5A | 25
753-537 | 753-537 | 9 binary outputs 24V DC, 0,5A, diagnostics | 50
| 750-1500 | 16 binary outputs 24V DC; 0,5 A, ribbon cable connector | 40
| 750-1504 | 16 binary outputs 24V DC 0,5 A | 40
| 750-1515 | 8 binary outputs 24V DC 0,5 A; two-wire connection | 20
Combined modules binary inputs/outputs
| 750-1506 | 8 binary inputs/8 binary outputs; 24V DC; 0,5A | 30
Analog outputs
753-550 | 750-550 | 2 analog outputs 0-10V DC | 65
753-553 | 750-553 | 4 analog outputs 0-20mA | 60
753-555 | 750-555 | 4 analog outputs 4-20mA | 60
753-556 | 750-556 | 2 analog outputs +/-10V DC | 65
| 750-556/000-200 | 2 analogové výstupy +/-10V DC, Siemens format | 65
753-559 | 750-559 | 4 analog outputs 0-10V DC | 125
| 750-585 | 2 analog outputs; 0-20 mA; Intrinsically safe | 21
| 750-597 | 8 analog outputs (2-conductors), 0-10V/+-10V, configurable | 61
Power supply modules, special modules
| 750-600 | internal bus termination module | 0
753-602 | 750-602 | 24V DC power supply module without fuse | 0
| 750-613 | 24V DC power supply module + internal bus power supply | 0 | 2000 | 2000
753-638 | 750-638 | 2 channel counter up/down 24V DC, 500 Hz | 10
753-652 | 750-652 | RS232/RS485 serial interface; configurable | 85
Processor modules (PLC, PFC)
| 750-8101 | PFC100 , 2xEthernet |  | 1700
| 750-8102 | PFC100 , 2xEthernet, 1xRS232/RS485 |  | 1700

## 755 (hidden)
Ceník: WAGO-I/O-SYSTEM 755
distrubované I/O s krytím IP67
#REF!
|  | #REF! | #REF!
|  | 0% | #REF!
Obj.číslo | Popis | Kč/ks bez DPH | Kč/ks bez DPH
Kompaktní moduly s krytím IP67
755-101 | PROFIBUS DP, 16 DI 24V DC | 13067.3 | 13067.3
755-102 | PROFIBUS DP, 8 DI 24V DC+ 4 DO 24VDC 2A | 14423 | 14423
755-103 | PROFIBUS DP, 8 DO 24V DC 2A | 14195.6 | 14195.6
755-104 | PROFIBUS DP, 16 DI 24V DC, HW adresace | 13528.5 | 13528.5
755-105 | PROFIBUS DP, 8 DI 24V DC+ 4 DO 24VDC 2A, HW adresace | 14948.5 | 14948.5
755-106 | PROFIBUS DP, 8 DO 24V DC 2A, HW adresace | 14849.8 | 14849.8
755-111 | INTERBUS, 8DI 24V DC | 11329.9 | 11329.9
755-112 | INTERBUS, 8DO 24V DC 2A | 13933.9 | 13933.9
755-113 | INTERBUS, 8DI 24V DC | 15272.4 | 15272.4
755-121 | DeviceNet, 16DI 24 V DC | 12801.4 | 12801.4
755-122 | DeviceNet, 8DO 24 V DC 2A | 9751.2 | 9751.2
755-201 | PROFIBUS DP, adresovací přístroj | 2510.5 | 2510.5
Příslušenství
| Kabely sběrnicové a napájecí, viz. katalog | 0
755-301/000-xxx |  | 0 | 0
755-302/000-xxx |  | 0 | 0
755-302/300-000 | Profibus kabel M12 konfekce, 0,3m | 1337.8 | 1337.8
755-302/500-000 | Profibus kabel M12 konfekce, 0,5m | 1348.34 | 1348.34
755-302/000-010 | Profibus kabel M12 konfekce, 10m | 2418.6 | 2418.6
755-311/000-xxx |  | 0 | 0
755-312/000-xxx |  | 0 | 0
755-321/000-xxx |  | 0 | 0
755-322/000-xxx |  | 0 | 0
755-331/000-xxx |  | 0 | 0
755-332/000-xxx |  | 0 | 0
755-332/000-001 | DeviceNet kabel M12 konfekce, 1m | 828 | 828
755-361/000-xxx |  | 0 | 0
755-362/000-xxx |  | 0 | 0
755-363/000-xxx |  | 0 | 0
755-364/000-xxx |  | 0 | 0
755-364/000-001 | Napájecí kabel M12 konfekce, 1m | 3243.2 | 3243.2
755-365/000-xxx |  | 0 | 0
ceny nadotaz dle metráže
Kabely k senzorům/akčním členům, 3 vodičové, konektor M12 na jedné straně, viz. katalog
755-401 |  | 300.3 | 300.3
755-402 |  | 348.8 | 348.8
755-403 |  | 429.4 | 429.4
755-411 |  | 302 | 302
755-412 |  | 350.5 | 350.5
755-413 |  | 432.4 | 432.4
755-421 |  | 474 | 474
755-422 |  | 522.5 | 522.5
755-423 |  | 603.2 | 603.2
755-431 |  | 474 | 474
755-432 |  | 522.5 | 522.5
755-433 |  | 603.2 | 603.2
755-451 |  | 223.9 | 223.9
755-452 |  | 272.8 | 272.8
755-453 |  | 358.6 | 358.6
755-461 |  | 233.8 | 233.8
755-462 |  | 282.3 | 282.3
755-463 |  | 359.9 | 359.9
755-471 |  | 387.8 | 387.8
755-472 |  | 436.3 | 436.3
755-473 |  | 516.9 | 516.9
Kabely k senzorům/akčním členům, 3 vodičové, konektor M12 na obou stranách, viz. katalog
755-501 |  | 528.5 | 528.5
755-502 |  | 536.7 | 536.7
755-503 |  | 544.4 | 544.4
755-511 |  | 528.5 | 528.5
755-512 |  | 536.7 | 536.7
755-513 |  | 544.4 | 544.4
755-521 |  | 698.4 | 698.4
755-522 |  | 706.6 | 706.6
755-523 |  | 714.3 | 714.3
755-551 |  | 482.2 | 482.2
755-552 |  | 490.8 | 490.8
755-553 |  | 499.8 | 499.8
755-561 |  | 689 | 689
755-562 |  | 697.6 | 697.6
755-563 |  | 706.6 | 706.6
Kabely k senzorům/akčním členům, 4 vodičové, konektor M12 na jedné straně
755-601 |  | 339.3 | 339.3
755-602 |  | 387.8 | 387.8
755-603 |  | 474.5 | 474.5
755-611 |  | 339.3 | 339.3
755-612 |  | 389.1 | 389.1
755-613 |  | 477.9 | 477.9
Kabely k senzorům/akčním členům, 4 vodičové, konektor M12 na obou stranách
755-701 |  | 580.4 | 580.4
755-702 |  | 589 | 589
755-703 |  | 598 | 598
755-711 |  | 580.4 | 580.4
755-712 |  | 589 | 589
755-713 |  | 598 | 598
Konektory M12, ochranné víčka, nářadí, viz. katalog
755-801 |  | 501.1 | 501.1
755-802 | M12 Profibus konektror, zdířka | 501.1 | 501.1
755-803 |  | 261.7 | 261.7
755-804 |  | 261.7 | 261.7
755-805 |  | 368.5 | 368.5
755-806 |  | 340.2 | 340.2
755-807 |  | 369.8 | 369.8
755-808 |  | 685.1 | 685.1
755-809 |  | 20.2 | 20.2
755-810 |  | 204.6 | 204.6
755-811 | M12 - dvojitý rozbočovač | 204.6 | 204.6
755-812 |  | 223.9 | 223.9
755-813 | 4-vodičové úhlové připojení S/A, M12 | 223.9 | 223.9
755-814 |  | 9.4 | 9.4
755-831 |  | 624.2 | 624.2
755-832 |  | 645.6 | 645.6
755-833 |  | 667.1 | 667.1
755-834 | M23 napajecí konekor, zdířka | 689.8 | 689.8
755-835 | M23 napajecí rozbočovač (T-kus) | 1946.4 | 1946.4
755-836 |  | 1077.6 | 1077.6
755-837 |  | 164.7 | 164.7
755-851 |  | 498.1 | 498.1
755-852 |  | 461.6 | 461.6
755-853 |  | 96.5 | 96.5
755-854 |  | 1501.5 | 1501.5
755-881 |  | 418.3 | 418.3
755-882 |  | 1167.3 | 1167.3
755-883 |  | 1227.8 | 1227.8
755-884 |  | 1251.8 | 1251.8
755-885 |  | 1186.2 | 1186.2
755-886 |  | 1229.1 | 1229.1
755-887 |  | 1265.1 | 1265.1
755-891 |  | 200.8 | 200.8

## 767 (hidden)
Ceník: SPEEDWAY 767
modulární distribuovaný I/O systém, krytí IP67
#REF!
|  | #REF! | #REF!
|  | #REF! | #REF!
Obj.číslo | Popis | Kč/ks bez DPH | Kč/ks bez DPH
Příslušenství
767-101 | Označovací štítek pro komunikační modul/ I/O modul s 8xM8 | #REF! | 22.1 | http://www.wago.com/wagoweb/documentation/767/eng_dat/d0767xxxx_xxxxxxxx_3en.pdf |  | katalog
767-102 | Označovací štítek pro I/O modul s 4xM12 | #REF! | 22.1 | http://www.wago.com/wagoweb/documentation/767/eng_dat/d0767xxxx_xxxxxxxx_3en.pdf |  | katalog
767-103 | Označovací štítek pro napájecí modul | #REF! | 22.1 | http://www.wago.com/wagoweb/documentation/767/eng_dat/d0767xxxx_xxxxxxxx_3en.pdf |  | katalog
767-104 | Označovací štítek pro I/O modul s 8xM12 | #REF! | 30.9 | http://www.wago.com/wagoweb/documentation/767/eng_dat/d0767xxxx_xxxxxxxx_3en.pdf |  | katalog
767-111 | Distanční oddělení mezi moduly pro snadnější montáž | #REF! | 44.8 | http://www.wago.com/wagoweb/documentation/767/eng_dat/d0767xxxx_xxxxxxxx_3en.pdf |  | katalog
767-121 | Adaptér na DIN lištu pro komunikační moduly/procesorové moduly | #REF! | 334.9 | http://www.wago.com/wagoweb/documentation/767/eng_dat/d0767xxxx_xxxxxxxx_3en.pdf |  | katalog
767-122 | Adaptér na DIN lištu pro I/O a napájecí moduly | #REF! | 290.1 | http://www.wago.com/wagoweb/documentation/767/eng_dat/d0767xxxx_xxxxxxxx_3en.pdf |  | katalog
767-123 | Adaptér na profil pro komunikační moduly/procesorové moduly | #REF! | 223.3 | http://www.wago.com/wagoweb/documentation/767/eng_dat/d0767xxxx_xxxxxxxx_3en.pdf |  | katalog
767-124 | Adaptér na profil pro I/O a napájecí moduly | #REF! | 200.9 | http://www.wago.com/wagoweb/documentation/767/eng_dat/d0767xxxx_xxxxxxxx_3en.pdf |  | katalog
767-125 | Adaptér na DIN lištu pro moduly 8xM12 | #REF! | 335.2 | http://www.wago.com/wagoweb/documentation/767/eng_dat/d0767xxxx_xxxxxxxx_3en.pdf |  | katalog
767-126 | Adaptér na profil pro I/O moduly 8xM12 | #REF! | 224.3 | http://www.wago.com/wagoweb/documentation/767/eng_dat/d0767xxxx_xxxxxxxx_3en.pdf |  | katalog
Komunikační moduly
767-1101 | Profibus DP s 8DI 24V DC | #REF! | 10713.2 |  |  | katalog | manual
767-1201 | ProfiNet s 8DI 24V DC | #REF! | 12501 | http://www.wago.com/wagoweb/documentation/767/eng_dat/d07671201_00000000_0en.pdf | http://www.wago.com/wagoweb/documentation/767/eng_manu/m07671201_00000000_0en.pdf | katalog | manual
767-1301 | EtherNet s 8DI 24V DC | #REF! | 12501 | http://www.wago.com/wagoweb/documentation/767/eng_dat/d07671301_00000000_0en.pdf | http://www.wago.com/wagoweb/documentation/767/eng_manu/m07671301_00000000_0en.pdf | katalog | manual
767-1311 | Sercos III s 8DI 24V DC | #REF! | 11904 | http://www.wago.com/wagoweb/documentation/767/eng_dat/d07671311_00000000_0en.pdf | http://www.wago.com/wagoweb/documentation/767/eng_manu/m07671311_00000000_0en.pdf | katalog | manual
767-1401 | DeviceNet s 8DI 24 V DC | #REF! | 9824.4 | http://www.wago.com/wagoweb/documentation/767/eng_dat/d07671401_00000000_0en.pdf | http://www.wago.com/wagoweb/documentation/767/eng_manu/m07671401_00000000_0en.pdf | katalog | manual
767-1501 | CANopen s 8DI 24V DC | #REF! | 9824.4 | http://www.wago.com/wagoweb/documentation/767/eng_dat/d07671501_00000000_0en.pdf | http://www.wago.com/wagoweb/documentation/767/eng_manu/m07671501_00000000_0en.pdf | katalog | manual
Procesorové moduly
767-2301 | EtherNet - procesorový modul s 8DI 24V DC | #REF! | 13650 | http://www.wago.com/wagoweb/documentation/767/eng_dat/d07672301_00000000_0en.pdf | http://www.wago.com/wagoweb/documentation/767/eng_manu/m07672301_00000000_0en.pdf | katalog | manual
767-2501 | CANopen - procesorový modul s 8DI 24V DC | #REF! | 11900 | http://www.wago.com/wagoweb/documentation/767/eng_dat/d07672501_00000000_0en.pdf | http://www.wago.com/wagoweb/documentation/767/eng_manu/m07672501_00000000_0en.pdf | katalog | manual
Binární vstupy
767-3801 | 8DI 24V DC (8xM8) | #REF! | 3972.6 | http://www.wago.com/wagoweb/documentation/767/eng_dat/d07673801_00000000_0en.pdf | http://www.wago.com/wagoweb/documentation/767/eng_manu/m07673801_00000000_0en.pdf | katalog | manual
767-3802 | 8DI 24V DC (4xM12) | #REF! | 3972.6 | http://www.wago.com/wagoweb/documentation/767/eng_dat/d07673802_00000000_0en.pdf | http://www.wago.com/wagoweb/documentation/767/eng_manu/m07673802_00000000_0en.pdf | katalog | manual
767-3803 | 8DI 24V DC (8xM8), negativní spínání | #REF! | 4369.5 | http://www.wago.com/wagoweb/documentation/767/eng_dat/d07673803_00000000_0en.pdf | http://www.wago.com/wagoweb/documentation/767/eng_manu/m07673803_00000000_0en.pdf | katalog | manual
767-3804 | 8DI 24V DC (4xM12), negativní spínání | #REF! | 4369.5 | http://www.wago.com/wagoweb/documentation/767/eng_dat/d07673804_00000000_0en.pdf | http://www.wago.com/wagoweb/documentation/767/eng_manu/m07673804_00000000_0en.pdf | katalog | manual
767-3805 | 8DI 24V DC (8xM12) | #REF! | 5543.2 | http://www.wago.com/wagoweb/documentation/767/eng_dat/d07673805_00000000_0en.pdf | http://www.wago.com/wagoweb/documentation/767/eng_manu/m07673805_00000000_0en.pdf | katalog | manual
767-3806 | 8DI 24V DC (4xM12), high speed | #REF! | 4763 | http://www.wago.com/wagoweb/documentation/767/eng_dat/d07673806_00000000_0en.pdf | http://www.wago.com/wagoweb/documentation/767/eng_manu/m07673806_00000000_0en.pdf | katalog | manual
Binární výstupy
767-4801 | 8DO 24V DC 0.5A (8xM8) | #REF! | 4372.9 | http://www.wago.com/wagoweb/documentation/767/eng_dat/d07674801_00000000_0en.pdf | http://www.wago.com/wagoweb/documentation/767/eng_manu/m07674801_00000000_0en.pdf | katalog | manual
767-4801/000-800 | 8DO 24V DC 0.5A (8xM8), IF* | #REF! | 4583.2 | http://www.wago.com/wagoweb/documentation/767/eng_dat/d07674801_00000000_0en.pdf | http://www.wago.com/wagoweb/documentation/767/eng_manu/m07674801_00000000_0en.pdf | katalog | manual
767-4802 | 8DO 24V DC 0.5A (4xM12) | #REF! | 4372.9 | http://www.wago.com/wagoweb/documentation/767/eng_dat/d07674802_00000000_0en.pdf | http://www.wago.com/wagoweb/documentation/767/eng_manu/m07674802_00000000_0en.pdf | katalog | manual
767-4802/000-800 | 8DO 24V DC 0.5A (4xM12), IF* | #REF! | 4583.2 | http://www.wago.com/wagoweb/documentation/767/eng_dat/d07674802_00000000_0en.pdf | http://www.wago.com/wagoweb/documentation/767/eng_manu/m07674802_00000000_0en.pdf | katalog | manual
767-4803 | 8DO 24V DC 2.0A (8xM8) | #REF! | 5356.6 | http://www.wago.com/wagoweb/documentation/767/eng_dat/d07674803_00000000_0en.pdf | http://www.wago.com/wagoweb/documentation/767/eng_manu/m07674803_00000000_0en.pdf | katalog | manual
767-4803/000-800 | 8DO 24V DC 2.0A (8xM8), IF* | #REF! | 5560.2 | http://www.wago.com/wagoweb/documentation/767/eng_dat/d07674803_00000000_0en.pdf | http://www.wago.com/wagoweb/documentation/767/eng_manu/m07674803_00000000_0en.pdf | katalog | manual
767-4804 | 8DO 24V DC 2.0A (4xM12) | #REF! | 5356.6 | http://www.wago.com/wagoweb/documentation/767/eng_dat/d07674804_00000000_0en.pdf | http://www.wago.com/wagoweb/documentation/767/eng_manu/m07674804_00000000_0en.pdf | katalog | manual
767-4804/000-800 | 8DO 24V DC 2.0A (4xM12) | #REF! | 5560.2 | http://www.wago.com/wagoweb/documentation/767/eng_dat/d07674804_00000000_0en.pdf | http://www.wago.com/wagoweb/documentation/767/eng_manu/m07674804_00000000_0en.pdf | katalog | manual
767-4805 | 8DO 24V DC 0.5A (8xM8), negativní spínání | #REF! | 4813.9 | http://www.wago.com/wagoweb/documentation/767/eng_dat/d07674805_00000000_0en.pdf | http://www.wago.com/wagoweb/documentation/767/eng_manu/m07674805_00000000_0en.pdf | katalog | manual
767-4806 | 8DO 24V DC 0.5A (4xM12), negativní spínání | #REF! | 4813.9 | http://www.wago.com/wagoweb/documentation/767/eng_dat/d07674806_00000000_0en.pdf | http://www.wago.com/wagoweb/documentation/767/eng_manu/m07674806_00000000_0en.pdf | katalog | manual
767-4807 | 8DO 24V DC 0.5A (8xM12) | #REF! | 6160.6 | http://www.wago.com/wagoweb/documentation/767/eng_dat/d07674807_00000000_0en.pdf | http://www.wago.com/wagoweb/documentation/767/eng_manu/m07674807_00000000_0en.pdf | katalog | manual
767-4807/000-800 | 8DO 24V DC 0.5A (8xM12), IF* | #REF! | 6364.2 | http://www.wago.com/wagoweb/documentation/767/eng_dat/d07674807_00000000_0en.pdf | http://www.wago.com/wagoweb/documentation/767/eng_manu/m07674807_00000000_0en.pdf | katalog | manual
767-4808 | 8DO 24V DC 0.5A (4xM12), high speed | #REF! | 5170.1 | http://www.wago.com/wagoweb/documentation/767/eng_dat/d07674808_00000000_0en.pdf | http://www.wago.com/wagoweb/documentation/767/eng_manu/m07674808_00000000_0en.pdf | katalog | manual
Specielní moduly
767-5201 | 2x inkrementální snímače TTL a SSI, 4DIO 24VDC, PWM | #REF! | 13213.4 | http://www.wago.com/wagoweb/documentation/767/eng_dat/d07675201_00000000_0en.pdf | http://www.wago.com/wagoweb/documentation/767/eng_manu/m07675201_00000000_0en.pdf | katalog | manual
767-5202 | 2x inkrementální snímače HTL / čítač, 4DIO 24VDC, PWM | #REF! | 13213.4 | http://www.wago.com/wagoweb/documentation/767/eng_dat/d07675202_00000000_0en.pdf | http://www.wago.com/wagoweb/documentation/767/eng_manu/m07675202_00000000_0en.pdf | katalog | manual
767-5203 | 2x seriové rozhraní RS232, RS422/ RS485, 4DIO 24VDC | #REF! | 9549.7 | http://www.wago.com/wagoweb/documentation/767/eng_dat/d07675203_00000000_0en.pdf | http://www.wago.com/wagoweb/documentation/767/eng_manu/m07675203_00000000_0en.pdf | katalog | manual
767-5204 | MoviLink | #REF! | 9549.7 | http://www.wago.com/wagoweb/documentation/767/eng_dat/d07675204_00000000_0en.pdf | http://www.wago.com/wagoweb/documentation/767/eng_manu/m07675204_00000000_0en.pdf | katalog | manual
Binární vstupy/výstupy
767-5401 | 8DIO 24V DC 0.5A (4xM12), high speed | #REF! | 5017.4 | http://www.wago.com/wagoweb/documentation/767/eng_dat/d07675401_00000000_0en.pdf | http://www.wago.com/wagoweb/documentation/767/eng_manu/m07675401_00000000_0en.pdf | katalog | manual
767-5801 | 8DIO 24V DC 0.5A (8xM8) | #REF! | 5098.8 | http://www.wago.com/wagoweb/documentation/767/eng_dat/d07675801_00000000_0en.pdf | http://www.wago.com/wagoweb/documentation/767/eng_manu/m07675801_00000000_0en.pdf | katalog | manual
767-5801/000-800 | 8DIO 24V DC 0.5A (8xM8), IF* | #REF! | 5305.8 | http://www.wago.com/wagoweb/documentation/767/eng_dat/d07675801_00000000_0en.pdf | http://www.wago.com/wagoweb/documentation/767/eng_manu/m07675801_00000000_0en.pdf | katalog | manual
767-5802 | 8DIO 24V DC 0.5A (4xM12) | #REF! | 5098.8 | http://www.wago.com/wagoweb/documentation/767/eng_dat/d07675802_00000000_0en.pdf | http://www.wago.com/wagoweb/documentation/767/eng_manu/m07675802_00000000_0en.pdf | katalog | manual
767-5802/000-800 | 8DIO 24V DC 0.5A (4xM12) | #REF! | 5305.8 | http://www.wago.com/wagoweb/documentation/767/eng_dat/d07675802_00000000_0en.pdf | http://www.wago.com/wagoweb/documentation/767/eng_manu/m07675802_00000000_0en.pdf | katalog | manual
767-5803 | 8DIO 24V DC 0.5A (8xM12) | #REF! | 6571.1 | http://www.wago.com/wagoweb/documentation/767/eng_dat/d07675803_00000000_0en.pdf | http://www.wago.com/wagoweb/documentation/767/ger_manu/m07675803_00000000_0de.pdf | katalog | manual
767-5803/000-800 | 8DIO 24V DC 0.5A (8xM12) | #REF! | 6778.1 | http://www.wago.com/wagoweb/documentation/767/eng_dat/d07675803_00000000_0en.pdf | http://www.wago.com/wagoweb/documentation/767/ger_manu/m07675803_00000000_0de.pdf | katalog | manual
Analogové vstupy
767-6401 | 4AI U/I - volně konfigurovatelné (M12) | #REF! | 10044.9 | http://www.wago.com/wagoweb/documentation/767/eng_dat/d07676401_00000000_0en.pdf | http://www.wago.com/wagoweb/documentation/767/eng_manu/m07676401_00000000_0en.pdf | katalog | manual
767-6402 | 4AI RTD - volně konfigurovatelné (M12) | #REF! | 10044.9 | http://www.wago.com/wagoweb/documentation/767/eng_dat/d07676402_00000000_0en.pdf | http://www.wago.com/wagoweb/documentation/767/eng_manu/m07676402_00000000_0en.pdf | katalog | manual
767-6403 | 4AI TC - volně programovatelné pro Termočlánek (M12) | #REF! | 10044.9 | http://www.wago.com/wagoweb/documentation/767/eng_dat/d07676403_00000000_0en.pdf | http://www.wago.com/wagoweb/documentation/767/eng_manu/m07676403_00000000_0en.pdf | katalog | manual
Analogové výstupy
767-7401 | 4AO U/I - volně konfigurovatelné (M12) | #REF! | 11161 | http://www.wago.com/wagoweb/documentation/767/eng_dat/d07677401_00000000_0en.pdf | http://www.wago.com/wagoweb/documentation/767/eng_manu/m07677401_00000000_0en.pdf | katalog | manual
Napájecí moduly
767-9101 | Rozdělovač napájení | #REF! | 2231.9 | http://www.wago.com/wagoweb/documentation/767/eng_dat/d07679101_00000000_0en.pdf | http://www.wago.com/wagoweb/documentation/767/eng_manu/m07679101_00000000_0en.pdf | katalog | manual
767-9401 | Rozdělovač napájení | #REF! | 1750 |  |  | katalog | manual
Pozn. IF - Interference free (bez zpětného ovlivnění)